## Hoja 1
ANS010 | m² |  | Solera de hormigón.
Solera de hormigón en masa de 10 cm de espesor, realizada con hormigón HM-15/B/20/I fabricado en central y vertido desde camión, extendido y vibrado manual mediante regla vibrante, sin tratamiento de su superficie con juntas de retracción de 5 mm de espesor, mediante corte con disco de diamante. Incluso panel de poliestireno expandido de 3 cm de espesor, para la ejecución de juntas de dilatación. El precio no incluye la base de la solera.
Código |  | Unidad |  | Descripción | Rendimiento |  |  | Precio unitario | Importe
1 |  |  |  | Materiales
mt10hmf010Lm |  | m³ |  | Hormigón HM-15/B/20/I, fabricado en central. | 0.105 |  |  | 66 | 6.93
mt16pea020c |  | m² |  | Panel rígido de poliestireno expandido, según UNE-EN 13163, mecanizado lateral recto, de 30 mm de espesor, resistencia térmica 0,8 m²K/W, conductividad térmica 0,036 W/(mK), para junta de dilatación. | 0.05 |  |  | 2.01 | 0.1
[5 empty] | Subtotal materiales: |  |  |  | 7.03
2 |  |  |  | Equipo y maquinaria
mq06vib020 |  | h |  | Regla vibrante de 3 m. | 0.084 |  |  | 4.67 | 0.39
mq06cor020 |  | h |  | Equipo para corte de juntas en soleras de hormigón. | 0.082 |  |  | 9.5 | 0.78
[5 empty] | Subtotal equipo y maquinaria: |  |  |  | 1.17
3 |  |  |  | Mano de obra
mo112 |  | h |  | Peón especializado construcción. | 0.082 |  |  | 17.97 | 1.47
mo020 |  | h |  | Oficial 1ª construcción. | 0.06 |  |  | 18.89 | 1.13
mo113 |  | h |  | Peón ordinario construcción. | 0.06 |  |  | 17.67 | 1.06
mo077 |  | h |  | Ayudante construcción. | 0.03 |  |  | 17.9 | 0.54
[5 empty] | Subtotal mano de obra: |  |  |  | 4.2
4 |  |  |  | Costes directos complementarios
|  | % |  | Costes directos complementarios | 2 |  |  | 12.4 | 0.25
Coste de mantenimiento decenal: 0,89€ en los primeros 10 años. |  |  |  |  | Costes directos (1+2+3+4): |  |  |  | 12.65
Referencia norma UNE y Título de la norma transposición de norma armonizada | [5 empty] | Aplicabilidad(a) | Obligatoriedad(b) |  | Sistema(c)
UNE-EN 13163:2013/A1:2015 | [5 empty] | 1072020 | 1072020 |  | 1/3/4
Productos aislantes térmicos para aplicaciones en la edificación. Productos manufacturados de poliestireno expandido (EPS). Especificación.
(a) Fecha de aplicabilidad de la norma armonizada e inicio del período de coexistencia
(b) Fecha final del período de coexistencia / entrada en vigor marcado CE
(c) Sistema de evaluación y verificación de la constancia de las prestaciones