## Hoja 1
CCS010 | m³ | Muro de sótano.
Muro de sótano de hormigón armado, realizado con hormigón HA-25/B/20/IIa fabricado en central, y vertido con cubilote, y acero UNE-EN 10080 B 500 S, con una cuantía aproximada de 50 kg/m³. Incluso alambre de atar y separadores. El precio incluye la elaboración y el montaje de la ferralla en el lugar definitivo de su colocación en obra, pero no incluye el encofrado.
Código |  | Unidad | Descripción | Rendimiento | Precio unitario | Importe
1 |  |  | Materiales
mt07aco020d |  | Ud | Separador homologado para muros. | 8 | 0.06 | 0.48
mt07aco010g |  | kg | Acero en barras corrugadas, UNE-EN 10080 B 500 S, suministrado en obra en barras sin elaborar, de varios diámetros. | 51 | 0.62 | 31.62
mt08var050 |  | kg | Alambre galvanizado para atar, de 1,30 mm de diámetro. | 0.65 | 1.1 | 0.72
mt10haf010nga |  | m³ | Hormigón HA-25/B/20/IIa, fabricado en central. | 1.05 | 76.88 | 80.72
|  |  |  | Subtotal materiales: |  | 113.54
2 |  |  | Mano de obra
mo043 |  | h | Oficial 1ª ferrallista. | 0.44 | 19.67 | 8.65
mo090 |  | h | Ayudante ferrallista. | 0.56 | 18.63 | 10.43
mo045 |  | h | Oficial 1ª estructurista, en trabajos de puesta en obra del hormigón. | 0.18 | 19.67 | 3.54
mo092 |  | h | Ayudante estructurista, en trabajos de puesta en obra del hormigón. | 0.72 | 18.63 | 13.41
|  |  |  | Subtotal mano de obra: |  | 36.03
3 |  |  | Costes directos complementarios
|  | % | Costes directos complementarios | 2 | 149.57 | 2.99
Coste de mantenimiento decenal: 6,10€ en los primeros 10 años. |  |  |  | Costes directos (1+2+3): |  | 152.56