## Hoja 1
EFE021 | m³ | Relleno de trasdós de bóveda.
Relleno de trasdós de bóveda con hormigón no estructural HNE-15/B/20, con medios manuales.
Código |  |  | Unidad | Descripción | Rendimiento | Precio unitario | Importe
1 |  |  |  | Materiales
mt10hmf011xb |  |  | m³ | Hormigón no estructural HNE-15/B/20, fabricado en central. | 1.05 | 66 | 69.3
[5 empty] | Subtotal materiales: |  | 69.3
2 |  |  |  | Mano de obra
mo020 |  |  | h | Oficial 1ª construcción. | 0.5 | 18.89 | 9.45
mo113 |  |  | h | Peón ordinario construcción. | 1 | 17.67 | 17.67
[5 empty] | Subtotal mano de obra: |  | 27.12
3 |  |  |  | Costes directos complementarios
|  |  | % | Costes directos complementarios | 2 | 96.42 | 1.93
Coste de mantenimiento decenal: 1,97€ en los primeros 10 años. |  |  |  |  | Costes directos (1+2+3): |  | 98.35