## Hoja 1
EHE010 | m² | Losa de escalera.
Losa de escalera de hormigón armado de 15 cm de espesor, con peldañeado de hormigón, realizada con hormigón HA-25/P/20/IIa fabricado en central, y vertido con cubilote, y acero UNE-EN 10080 B 500 S, con una cuantía aproximada de 18 kg/m²; montaje y desmontaje de sistema de encofrado, con acabado tipo industrial para revestir en su cara inferior y laterales, en planta de hasta 3 m de altura libre, formado por: superficie encofrante de tablones de madera de pino, amortizables en 10 usos, estructura soporte horizontal de tablones de madera de pino, amortizables en 10 usos y estructura soporte vertical de puntales metálicos, amortizables en 150 usos. Incluso alambre de atar, separadores y líquido desencofrante MasterFinish RL 294 "BASF", para evitar la adherencia del hormigón al encofrado. El precio incluye la elaboración de la ferralla (corte, doblado y conformado de elementos) en taller industrial y el montaje en el lugar definitivo de su colocación en obra.
Código |  | Unidad | Descripción | Rendimiento | Precio unitario | Importe
1 |  |  | Materiales
mt50spa052b |  | m | Tablón de madera de pino, de 20x7,2 cm. | 0.75 | 5.27 | 3.95
mt08eve020 |  | m² | Sistema de encofrado para formación de peldañeado en losas inclinadas de escalera de hormigón armado, con puntales y tableros de madera. | 0.2 | 17.4 | 3.48
mt50spa081a |  | Ud | Puntal metálico telescópico, de hasta 3 m de altura. | 0.016 | 16.04 | 0.26
mt08cim030b |  | m³ | Madera de pino. | 0.003 | 238.16 | 0.71
mt08var060 |  | kg | Puntas de acero de 20x100 mm. | 0.04 | 7 | 0.28
mt08dba010g |  | l | Agente desmoldeante, a base de aceites especiales, emulsionable en agua MasterFinish RL 294 "BASF", para encofrados metálicos, fenólicos o de madera. | 0.03 | 2.26 | 0.07
mt07aco020f |  | Ud | Separador homologado para losas de escalera. | 3 | 0.08 | 0.24
mt07aco010c |  | kg | Ferralla elaborada en taller industrial con acero en barras corrugadas, UNE-EN 10080 B 500 S, de varios diámetros. | 18 | 0.81 | 14.58
mt08var050 |  | kg | Alambre galvanizado para atar, de 1,30 mm de diámetro. | 0.27 | 1.1 | 0.3
mt10haf010nha |  | m³ | Hormigón HA-25/P/20/IIa, fabricado en central. | 0.242 | 72.88 | 17.64
|  |  |  | Subtotal materiales: |  | 41.51
2 |  |  | Mano de obra
mo044 |  | h | Oficial 1ª encofrador. | 0.85 | 19.67 | 16.72
mo091 |  | h | Ayudante encofrador. | 0.85 | 18.63 | 15.84
mo043 |  | h | Oficial 1ª ferrallista. | 0.27 | 19.67 | 5.31
mo090 |  | h | Ayudante ferrallista. | 0.27 | 18.63 | 5.03
mo045 |  | h | Oficial 1ª estructurista, en trabajos de puesta en obra del hormigón. | 0.056 | 19.67 | 1.1
mo092 |  | h | Ayudante estructurista, en trabajos de puesta en obra del hormigón. | 0.227 | 18.63 | 4.23
|  |  |  | Subtotal mano de obra: |  | 48.23
3 |  |  | Costes directos complementarios
|  | % | Costes directos complementarios | 2 | 89.74 | 1.79
Coste de mantenimiento decenal: 2,75€ en los primeros 10 años. |  |  |  | Costes directos (1+2+3): |  | 91.53