## Hoja 1
EHM012 | m² |  | Sistema de encofrado "STRONG FORMS" para muro de hormigón.
Montaje y desmontaje, en una cara del muro, de sistema de encofrado a dos caras "STRONG FORMS" con acabado tipo industrial para revestir, realizado con paneles metálicos modulares, amortizables en 500 usos, para formación de muro de hormigón armado de 2,8 m de altura y de 20 cm cm de espesor. Incluso líquido desencofrante MasterFinish RL 294 "BASF", para evitar la adherencia del hormigón al encofrado, accesorios de fijación de los paneles, remates y piezas especiales.
Código |  | Unidad |  | Descripción | Rendimiento | Precio unitario | Importe
1 |  |  |  | Materiales
mt08stf010P |  | Ud |  | Panel metálico modular para sistema de encofrado "STRONG FORMS" de muros de hormigón, de 2950x600 mm, para montaje en la cara exterior del muro. | 0.001 | 595.29 | 0.6
mt08stf010L |  | Ud |  | Panel metálico modular para sistema de encofrado "STRONG FORMS" de muros de hormigón, de 2950x500 mm, para montaje en la cara exterior del muro. | 0.001 | 548.86 | 0.55
mt08stf010H |  | Ud |  | Panel metálico modular para sistema de encofrado "STRONG FORMS" de muros de hormigón, de 2950x400 mm, para montaje en la cara exterior del muro. | 0.001 | 474.25 | 0.47
mt08stf010D |  | Ud |  | Panel metálico modular para sistema de encofrado "STRONG FORMS" de muros de hormigón, de 2950x300 mm, para montaje en la cara exterior del muro. | 0.001 | 411.73 | 0.41
mt08stf010z |  | Ud |  | Panel metálico modular para sistema de encofrado "STRONG FORMS" de muros de hormigón, de 2950x200 mm, para montaje en la cara exterior del muro. | 0.001 | 342.2 | 0.34
mt08stf010x |  | Ud |  | Panel metálico modular para sistema de encofrado "STRONG FORMS" de muros de hormigón, de 2950x150 mm, para montaje en la cara exterior del muro. | 0.001 | 312.79 | 0.31
mt08stf010s |  | Ud |  | Panel metálico modular para sistema de encofrado "STRONG FORMS" de muros de hormigón, de 2800x600 mm, para montaje en la cara interior del muro. | 0.001 | 611.62 | 0.61
mt08stf010o |  | Ud |  | Panel metálico modular para sistema de encofrado "STRONG FORMS" de muros de hormigón, de 2800x500 mm, para montaje en la cara interior del muro. | 0.001 | 559 | 0.56
mt08stf010k |  | Ud |  | Panel metálico modular para sistema de encofrado "STRONG FORMS" de muros de hormigón, de 2800x400 mm, para montaje en la cara interior del muro. | 0.001 | 483.91 | 0.48
mt08stf010g |  | Ud |  | Panel metálico modular para sistema de encofrado "STRONG FORMS" de muros de hormigón, de 2800x300 mm, para montaje en la cara interior del muro. | 0.001 | 430.79 | 0.43
mt08stf010c |  | Ud |  | Panel metálico modular para sistema de encofrado "STRONG FORMS" de muros de hormigón, de 2800x200 mm, para montaje en la cara interior del muro. | 0.001 | 341.16 | 0.34
mt08stf010a |  | Ud |  | Panel metálico modular para sistema de encofrado "STRONG FORMS" de muros de hormigón, de 2800x150 mm, para montaje en la cara interior del muro. | 0.001 | 304.66 | 0.3
mt08stf020j |  | Ud |  | Panel superior metálico modular para formación de ventanas, para sistema de encofrado "STRONG FORMS" de muros de hormigón, de 750x600 mm, para montaje en la cara exterior del muro. | 0.001 | 285.1 | 0.29
mt08stf020n |  | Ud |  | Panel superior metálico modular para formación de ventanas, para sistema de encofrado "STRONG FORMS" de muros de hormigón, de 600x600 mm, para montaje en la cara interior del muro. | 0.001 | 267.75 | 0.27
mt08stf030b |  | Ud |  | Panel superior metálico modular para formación de puertas, para sistema de encofrado "STRONG FORMS" de muros de hormigón, de 750x900 mm, para montaje en la cara exterior del muro. | 0.001 | 320.62 | 0.32
mt08stf030c |  | Ud |  | Panel superior metálico modular para formación de puertas, para sistema de encofrado "STRONG FORMS" de muros de hormigón, de 600x900 mm, para montaje en la cara interior del muro. | 0.001 | 314.36 | 0.31
mt08stf020e |  | Ud |  | Panel inferior metálico modular para formación de ventanas, para sistema de encofrado "STRONG FORMS" de muros de hormigón, de 1100x600 mm, para montaje en la cara interior o en la cara exterior del muro. | 0.001 | 323.14 | 0.32
mt08stf050c |  | Ud |  | Tapa metálica para formación de puertas, para sistema de encofrado "STRONG FORMS" de muros de hormigón, de 2100x208 mm. | 0.001 | 184.37 | 0.18
mt08stf050d |  | Ud |  | Tapa metálica para formación de puertas, para sistema de encofrado "STRONG FORMS" de muros de hormigón, de 876x208 mm. | 0.001 | 87.36 | 0.09
mt08stf040b |  | Ud |  | Tapa metálica para formación de ventanas, para sistema de encofrado "STRONG FORMS" de muros de hormigón, de 100x208 mm. | 0.002 | 129.97 | 0.26
mt08stf070c |  | Ud |  | Perfil para remate de ángulos, para sistema de encofrado de muros de hormigón, Perfil Esquinero "STRONG FORMS", de 2950 mm de longitud. | 0.001 | 533.55 | 0.53
mt08stf070b |  | Ud |  | Perfil para remate de ángulos, para sistema de encofrado de muros de hormigón, Perfil Rincón "STRONG FORMS", de 2800 mm de longitud. | 0.001 | 359.78 | 0.36
mt08dba010d |  | l |  | Agente desmoldeante, a base de aceites especiales, emulsionable en agua MasterFinish RL 294 "BASF", para encofrados metálicos, fenólicos o de madera. | 0.03 | 2.04 | 0.06
[5 empty] | Subtotal materiales: |  | 8.39
2 |  |  |  | Mano de obra
mo044 |  | h |  | Oficial 1ª encofrador. | 0.222 | 19.37 | 4.3
mo091 |  | h |  | Ayudante encofrador. | 0.182 | 18.29 | 3.33
[5 empty] | Subtotal mano de obra: |  | 7.63
3 |  |  |  | Costes directos complementarios
|  | % |  | Costes directos complementarios | 2 | 16.02 | 0.32
[5 empty] | Costes directos (1+2+3): |  | 16.34