## Hoja 1
EHU024 | m² | Forjado unidireccional con viguetas prefabricadas.
Forjado unidireccional de hormigón armado, horizontal, con altura libre de planta de hasta 3 m, canto 30 = 25+5 cm, realizado con hormigón HA-25/B/20/IIa fabricado en central, y vertido con cubilote con un volumen total de hormigón de 0,11 m³/m², y acero UNE-EN 10080 B 500 S en zona de refuerzo de negativos y conectores de viguetas y zunchos, con una cuantía total de 2 kg/m²; montaje y desmontaje de sistema de encofrado parcial, formado por: tablones de madera, amortizables en 10 usos y estructura soporte vertical de puntales metálicos, amortizables en 150 usos; semivigueta pretensada T-12; bovedilla de hormigón, 60x20x25 cm; capa de compresión de 5 cm de espesor, con armadura de reparto formada por malla electrosoldada ME 20x20 Ø 5-5 B 500 T 6x2,20 UNE-EN 10080. Incluso agente filmógeno MasterKure 215 WB "BASF", para el curado de hormigones y morteros. El precio incluye la elaboración de la ferralla (corte, doblado y conformado de elementos) en taller industrial y el montaje en el lugar definitivo de su colocación en obra, pero no incluye los pilares ni las vigas.
Código |  | Unidad | Descripción |  | Rendimiento |  | Precio unitario | Importe
1 |  |  | Materiales
mt50spa052b |  | m | Tablón de madera de pino, de 20x7,2 cm. |  | 0.04 |  | 5.27 | 0.21
mt50spa101 |  | kg | Clavos de acero. |  | 0.045 |  | 1.56 | 0.07
mt50spa081a |  | Ud | Puntal metálico telescópico, de hasta 3 m de altura. |  | 0.013 |  | 16.04 | 0.21
mt07bho010d |  | Ud | Bovedilla de hormigón, 60x20x25 cm. Incluso piezas especiales. |  | 5.25 |  | 0.6 | 3.15
mt07vse010a |  | m | Semivigueta pretensada, T-12, Lmedia = <4 m, según UNE-EN 15037-1. |  | 0.165 |  | 3.19 | 0.53
mt07vse010b |  | m | Semivigueta pretensada, T-12, Lmedia = 4/5 m, según UNE-EN 15037-1. |  | 0.908 |  | 3.87 | 3.51
mt07vse010c |  | m | Semivigueta pretensada, T-12, Lmedia = 5/6 m, según UNE-EN 15037-1. |  | 0.495 |  | 4.13 | 2.04
mt07vse010d |  | m | Semivigueta pretensada, T-12, Lmedia = >6 m, según UNE-EN 15037-1. |  | 0.083 |  | 4.52 | 0.38
mt07aco010c |  | kg | Ferralla elaborada en taller industrial con acero en barras corrugadas, UNE-EN 10080 B 500 S, de varios diámetros. |  | 2 |  | 0.81 | 1.62
mt08var050 |  | kg | Alambre galvanizado para atar, de 1,30 mm de diámetro. |  | 0.02 |  | 1.1 | 0.02
mt07ame010d |  | m² | Malla electrosoldada ME 20x20 Ø 5-5 B 500 T 6x2,20 UNE-EN 10080. |  | 1.1 |  | 1.35 | 1.49
mt10haf010nga |  | m³ | Hormigón HA-25/B/20/IIa, fabricado en central. |  | 0.116 |  | 76.88 | 8.92
mt08cur020d |  | l | Agente filmógeno MasterKure 215 WB "BASF", para el curado de hormigones y morteros. |  | 0.15 |  | 1.61 | 0.24
[5 empty] | Subtotal materiales: |  |  | 22.39
2 |  |  | Mano de obra
mo044 |  | h | Oficial 1ª encofrador. |  | 0.537 |  | 19.67 | 10.56
mo091 |  | h | Ayudante encofrador. |  | 0.528 |  | 18.63 | 9.84
mo043 |  | h | Oficial 1ª ferrallista. |  | 0.02 |  | 19.67 | 0.39
mo090 |  | h | Ayudante ferrallista. |  | 0.02 |  | 18.63 | 0.37
mo045 |  | h | Oficial 1ª estructurista, en trabajos de puesta en obra del hormigón. |  | 0.035 |  | 19.67 | 0.69
mo092 |  | h | Ayudante estructurista, en trabajos de puesta en obra del hormigón. |  | 0.138 |  | 18.63 | 2.57
[5 empty] | Subtotal mano de obra: |  |  | 24.42
3 |  |  | Costes directos complementarios
|  | % | Costes directos complementarios |  | 2 |  | 46.81 | 0.94
Coste de mantenimiento decenal: 3,34€ en los primeros 10 años. |  |  |  |  | Costes directos (1+2+3): |  |  | 47.75
Referencia norma UNE y Título de la norma transposición de norma armonizada |  |  |  | Aplicabilidad(a) |  | Obligatoriedad(b) |  | Sistema(c)
UNE-EN 15037-1:2010 |  |  |  | 112010 |  | 112011 |  | 2+
Productos prefabricados de hormigón. Sistemas de forjado de vigueta y bovedilla. Parte 1: Viguetas.
(a) Fecha de aplicabilidad de la norma armonizada e inicio del período de coexistencia
(b) Fecha final del período de coexistencia / entrada en vigor marcado CE
(c) Sistema de evaluación y verificación de la constancia de las prestaciones