## Hoja 1
FDA006 | m | Antepecho de hormigón armado.
Antepecho de hormigón armado, de 1,25 m de alto y 0,2 m de ancho, realizado con hormigón HA-25/B/20/IIa fabricado en central, y vertido con cubilote, y acero UNE-EN 10080 B 500 S, cuantía 45 kg/m. El precio incluye la elaboración y el montaje de la ferralla en el lugar definitivo de su colocación en obra.
Código |  | Unidad | Descripción | Rendimiento | Precio unitario | Importe
1 |  |  | Materiales
mt08eme040 |  | m² | Paneles metálicos de varias dimensiones, para encofrar elementos de hormigón. | 0.017 | 52 | 0.88
mt08dba010g |  | l | Agente desmoldeante, a base de aceites especiales, emulsionable en agua MasterFinish RL 294 "BASF", para encofrados metálicos, fenólicos o de madera. | 0.075 | 2.26 | 0.17
mt07aco020d |  | Ud | Separador homologado para muros. | 7 | 0.06 | 0.42
mt07aco010g |  | kg | Acero en barras corrugadas, UNE-EN 10080 B 500 S, suministrado en obra en barras sin elaborar, de varios diámetros. | 45.9 | 0.62 | 28.46
mt08var050 |  | kg | Alambre galvanizado para atar, de 1,30 mm de diámetro. | 0.585 | 1.1 | 0.64
mt10haf010nga |  | m³ | Hormigón HA-25/B/20/IIa, fabricado en central. | 0.263 | 76.88 | 20.22
|  |  |  | Subtotal materiales: |  | 50.79
2 |  |  | Mano de obra
mo044 |  | h | Oficial 1ª encofrador. | 0.619 | 19.67 | 12.18
mo091 |  | h | Ayudante encofrador. | 0.675 | 18.63 | 12.58
mo043 |  | h | Oficial 1ª ferrallista. | 0.396 | 19.67 | 7.79
mo090 |  | h | Ayudante ferrallista. | 0.504 | 18.63 | 9.39
mo045 |  | h | Oficial 1ª estructurista, en trabajos de puesta en obra del hormigón. | 0.063 | 19.67 | 1.24
mo092 |  | h | Ayudante estructurista, en trabajos de puesta en obra del hormigón. | 0.25 | 18.63 | 4.66
|  |  |  | Subtotal mano de obra: |  | 47.84
3 |  |  | Costes directos complementarios
|  | % | Costes directos complementarios | 2 | 98.63 | 1.97
Coste de mantenimiento decenal: 4,02€ en los primeros 10 años. |  |  |  | Costes directos (1+2+3): |  | 100.6