## Hoja 1
NIA200 | m² |  | Impermeabilización de depósito de agua con revestimiento sintético.
Impermeabilización de depósito de agua potable, con dos manos de revestimiento sintético elástico impermeabilizante bicomponente a base de resinas de poliuretano alifático, sin disolventes, MasterSeal M 808 "BASF", con un rendimiento de 0,5 kg/m²; previa aplicación de una mano de imprimación incolora bicomponente a base de resinas epoxi, MasterSeal P 308 "BASF".
Código |  | Unidad |  | Descripción | Rendimiento | Precio unitario | Importe
1 |  |  |  | Materiales
mt15bas285c |  | kg |  | Imprimación incolora bicomponente a base de resinas epoxi, MasterSeal P 308 "BASF". | 0.5 | 19.01 | 9.51
mt15bas280c |  | kg |  | Revestimiento sintético elástico impermeabilizante bicomponente a base de resinas de poliuretano alifático, sin disolventes, MasterSeal M 808 "BASF", color gris, permeable al vapor de agua, con alta resistencia a los agentes químicos y resistencia a la intemperie, apto para estar en contacto con agua potable. | 0.5 | 13.48 | 6.74
[5 empty] | Subtotal materiales: |  | 16.25
2 |  |  |  | Mano de obra
mo032 |  | h |  | Oficial 1ª aplicador de productos impermeabilizantes. | 0.15 | 18.89 | 2.83
mo070 |  | h |  | Ayudante aplicador de productos impermeabilizantes. | 0.15 | 17.9 | 2.69
[5 empty] | Subtotal mano de obra: |  | 5.52
3 |  |  |  | Costes directos complementarios
|  | % |  | Costes directos complementarios | 2 | 21.77 | 0.44
Coste de mantenimiento decenal: 0,89€ en los primeros 10 años. |  |  |  |  | Costes directos (1+2+3): |  | 22.21