## Hoja 1
NIR005 | m² |  | Revestimiento elástico.
Impermeabilización mediante revestimiento continuo elástico impermeabilizante a base de polímeros acrílicos en dispersión acuosa, MasterSeal M 517 "BASF", color blanco, con un rendimiento de 1,5 kg/m².
Código |  | Unidad |  | Descripción | Rendimiento | Precio unitario | Importe
1 |  |  |  | Materiales
mt15bas240j |  | kg |  | Revestimiento continuo elástico impermeabilizante a base de polímeros acrílicos en dispersión acuosa, MasterSeal M 517 "BASF", color blanco. | 1.5 | 4.03 | 6.05
[5 empty] | Subtotal materiales: |  | 6.05
2 |  |  |  | Mano de obra
mo032 |  | h |  | Oficial 1ª aplicador de productos impermeabilizantes. | 0.151 | 17.54 | 2.65
mo070 |  | h |  | Ayudante aplicador de productos impermeabilizantes. | 0.151 | 16.43 | 2.48
[5 empty] | Subtotal mano de obra: |  | 5.13
3 |  |  |  | Costes directos complementarios
|  | % |  | Costes directos complementarios | 2 | 11.18 | 0.22
Coste de mantenimiento decenal: 0,57€ en los primeros 10 años. |  |  |  |  | Costes directos (1+2+3): |  | 11.4