## Hoja 1
ROA010 | m² |  | Pintura para uso alimentario.
Aplicación manual de dos manos de revestimiento impermeabilizante bicomponente, MasterSeal M 391 Wine Red "BASF", color rojo, a base de resinas epoxi y poliamida, sin aminas aromáticas, (rendimiento: 0,3 kg/m² cada mano), sobre superficies interiores de tanques o silos de acero para uso alimentario.
Código |  | Unidad |  | Descripción | Rendimiento | Precio unitario | Importe
1 |  |  |  | Materiales
mt15bas290ea |  | kg |  | Revestimiento impermeabilizante bicomponente, MasterSeal M 391 Wine Red "BASF", color rojo, a base de resinas epoxi y poliamida, sin aminas aromáticas, con certificado de aptitud para estar en contacto con productos alimentarios. | 0.6 | 34.49 | 20.69
[5 empty] | Subtotal materiales: |  | 20.69
2 |  |  |  | Mano de obra
mo038 |  | h |  | Oficial 1ª pintor. | 0.15 | 18.89 | 2.83
mo076 |  | h |  | Ayudante pintor. | 0.15 | 17.9 | 2.69
[5 empty] | Subtotal mano de obra: |  | 5.52
3 |  |  |  | Costes directos complementarios
|  | % |  | Costes directos complementarios | 2 | 26.21 | 0.52
Coste de mantenimiento decenal: 69,23€ en los primeros 10 años. |  |  |  |  | Costes directos (1+2+3): |  | 26.73