## Hoja 1
RSI010 | m² | Pavimento industrial, sistema MasterTop "BASF".
Pavimento industrial, realizado con el sistema MasterTop 100 "BASF", apto para sótanos, constituido por: solera de hormigón armado de 20 cm de espesor, realizada con hormigón HA-25/B/20/IIa fabricado en central, y vertido desde camión, extendido y vibrado mecánico mediante extendedora, y malla electrosoldada ME 20x20 Ø 5-5 B 500 T 6x2,20 UNE-EN 10080 como armadura de reparto, colocada sobre separadores homologados; y aplicación sobre el hormigón fresco de capa de rodadura de mortero endurecedor, MasterTop 100 "BASF" CT - C60 - F10 - A6, según UNE-EN 13813, color Gris Natural (5 kg/m²), con acabado superficial mediante fratasado y pulido mecánicos. El precio no incluye la base de la solera ni la ejecución y el sellado de las juntas.
Código |  | Unidad | Descripción | Rendimiento |  |  | Precio unitario | Importe
1 |  |  | Materiales
mt10haf010nga |  | m³ | Hormigón HA-25/B/20/IIa, fabricado en central. | 0.21 |  |  | 76.88 | 16.14
mt07ame010d |  | m² | Malla electrosoldada ME 20x20 Ø 5-5 B 500 T 6x2,20 UNE-EN 10080. | 1.2 |  |  | 1.35 | 1.62
mt07aco020j |  | Ud | Separador homologado para pavimentos continuos. | 2 |  |  | 0.04 | 0.08
mt09bnc010s |  | kg | Mortero endurecedor, MasterTop 100 "BASF" CT - C60 - F10 - A6, según UNE-EN 13813, color Gris Natural, compuesto de cemento, áridos seleccionados de cuarzo, pigmentos orgánicos y aditivos, de baja porosidad, con una densidad aparente de 1330 kg/m³, con resistencia a los aceites y a la gasolina, una resistencia a la compresión de 75000 kN/m² y una resistencia a la abrasión según el método Böhme UNE-EN 13892-3 de 6 cm³ / 50 cm². | 5 |  |  | 0.62 | 3.1
|  |  |  | Subtotal materiales: |  |  |  | 20.94
2 |  |  | Equipo y maquinaria
mq06ext010 |  | h | Extendedora para pavimentos de hormigón. | 0.008 |  |  | 75.97 | 0.61
mq06fra010 |  | h | Fratasadora mecánica de hormigón. | 0.555 |  |  | 5.07 | 2.81
mq06aca030 |  | h | Pulidora para pavimentos de hormigón, compuesta por platos giratorios a los que se acoplan una serie de muelas abrasivas diamantadas, refrigeradas con agua, con sistema de aspiración. | 0.2 |  |  | 13.25 | 2.65
|  |  |  | Subtotal equipo y maquinaria: |  |  |  | 6.07
3 |  |  | Mano de obra
mo121 |  | h | Oficial 1ª aplicador de pavimentos industriales. | 0.462 |  |  | 18.89 | 8.73
mo122 |  | h | Ayudante aplicador de pavimentos industriales. | 0.582 |  |  | 17.9 | 10.42
|  |  |  | Subtotal mano de obra: |  |  |  | 19.15
4 |  |  | Costes directos complementarios
|  | % | Costes directos complementarios | 2 |  |  | 46.16 | 0.92
Coste de mantenimiento decenal: 26,36€ en los primeros 10 años. |  |  |  | Costes directos (1+2+3+4): |  |  |  | 47.08
Referencia norma UNE y Título de la norma transposición de norma armonizada |  |  |  |  | Aplicabilidad(a) | Obligatoriedad(b) |  | Sistema(c)
UNE-EN 13813:2003 |  |  |  |  | 182003 | 182004 |  | 1/3/4
Mor tero para recrecidos y acabados de suelos. Propiedades y requisitos.
(a) Fecha de aplicabilidad de la norma armonizada e inicio del período de coexistencia
(b) Fecha final del período de coexistencia / entrada en vigor marcado CE
(c) Sistema de evaluación y verificación de la constancia de las prestaciones