## Hoja 1
RSN130 | m | Sellado de junta en pavimento continuo de hormigón, con masilla.
Sellado de junta de 10 mm de anchura y 20 mm de profundidad en pavimento continuo de hormigón, mediante colocación de cordón de polietileno expandido de celdas cerradas, de sección circular de 6 mm de diámetro, MasterSeal 920 "BASF" como obturador de fondo; aplicación con brocha de imprimación monocomponente a base de poliuretano, MasterSeal P 147 "BASF", incolora en los bordes de la junta; y posterior aplicación con pistola manual o neumática, de masilla elastómera monocomponente a base de poliuretano, MasterSeal NP 474 "BASF", de color blanco, como material de sellado.
Código |  | Unidad | Descripción | Rendimiento | Precio unitario | Importe
1 |  |  | Materiales
mt27wav020b |  | m | Cinta adhesiva de pintor, de 50 cm de anchura. | 2 | 0.2 | 0.4
mt15bas010A |  | m | Cordón de polietileno expandido de celdas cerradas, de sección circular de 15 mm de diámetro, MasterSeal 920 "BASF", para el relleno de fondo de junta. | 1.05 | 0.08 | 0.08
mt15bas020d |  | l | Imprimación monocomponente a base de poliuretano, MasterSeal P 147 "BASF", incolora, para mejorar la cohesión de los bordes de la junta a sellar e incrementar la adherencia con la masilla selladora. | 0.01 | 19.81 | 0.2
mt15bas030m |  | Ud | Cartucho de masilla elastómera monocomponente a base de poliuretano, MasterSeal NP 474 "BASF", de color blanco, de 600 ml, tipo F-25 HM según UNE-EN ISO 11600, de alta adherencia y de endurecimiento rápido, con elevadas propiedades elásticas, resistencia a la intemperie, al envejecimiento y a los rayos UV, apta para estar en contacto con agua potable, dureza Shore A aproximada de 35 y alargamiento en rotura > 600%, según UNE-EN ISO 11600. | 0.167 | 6.42 | 1.07
|  |  |  | Subtotal materiales: |  | 1.75
2 |  |  | Mano de obra
mo020 |  | h | Oficial 1ª construcción. | 0.207 | 18.89 | 3.91
|  |  |  | Subtotal mano de obra: |  | 3.91
3 |  |  | Costes directos complementarios
|  | % | Costes directos complementarios | 2 | 5.66 | 0.11
Coste de mantenimiento decenal: 10,67€ en los primeros 10 años. |  |  |  | Costes directos (1+2+3): |  | 5.77