## Hoja 1
CPZ005 | m | Murete guía para pilote-pantalla (barrette).
Doble murete guía, para pilote-pantalla (barrette), de hormigón armado de sección 70x25 cm; realizado con hormigón HA-25/B/20/IIa fabricado en central, y vertido desde camión, y acero UNE-EN 10080 B 500 S, con una cuantía aproximada de 25 kg/m; montaje y desmontaje del sistema de encofrado recuperable metálico a dos caras. Incluso alambre de atar, separadores y líquido desencofrante MasterFinish RL 294 "BASF", para evitar la adherencia del hormigón al encofrado. El precio incluye la elaboración de la ferralla (corte, doblado y conformado de elementos) en taller industrial y el montaje en el lugar definitivo de su colocación en obra. El precio incluye la demolición del murete guía con retroexcavadora con martillo rompedor y la carga mecánica de escombros sobre camión o contenedor.
Código |  | Unidad | Descripción | Rendimiento | Precio unitario | Importe
1 |  |  | Materiales
mt08eme040 |  | m² | Paneles metálicos de varias dimensiones, para encofrar elementos de hormigón. | 0.007 | 52 | 0.36
mt50spa052b |  | m | Tablón de madera de pino, de 20x7,2 cm. | 0.028 | 5.27 | 0.15
mt50spa081a |  | Ud | Puntal metálico telescópico, de hasta 3 m de altura. | 0.018 | 16.04 | 0.29
mt08eme051a |  | m | Fleje de acero galvanizado, para encofrado metálico. | 0.14 | 0.29 | 0.04
mt08var050 |  | kg | Alambre galvanizado para atar, de 1,30 mm de diámetro. | 0.27 | 1.1 | 0.3
mt08var060 |  | kg | Puntas de acero de 20x100 mm. | 0.14 | 7 | 0.98
mt08dba010g |  | l | Agente desmoldeante, a base de aceites especiales, emulsionable en agua MasterFinish RL 294 "BASF", para encofrados metálicos, fenólicos o de madera. | 0.042 | 2.26 | 0.09
mt07aco020a |  | Ud | Separador homologado para cimentaciones. | 3 | 0.13 | 0.39
mt07aco010c |  | kg | Ferralla elaborada en taller industrial con acero en barras corrugadas, UNE-EN 10080 B 500 S, de varios diámetros. | 25 | 0.81 | 20.25
mt10haf010nga |  | m³ | Hormigón HA-25/B/20/IIa, fabricado en central. | 0.385 | 76.88 | 29.6
|  |  |  | Subtotal materiales: |  | 52.45
2 |  |  | Equipo y maquinaria
mq01exn020a |  | h | Retroexcavadora hidráulica sobre neumáticos, de 105 kW. | 0.295 | 46.35 | 13.67
mq01ret010 |  | h | Miniretrocargadora sobre neumáticos de 15 kW. | 0.137 | 40.95 | 5.61
|  |  |  | Subtotal equipo y maquinaria: |  | 19.28
3 |  |  | Mano de obra
mo044 |  | h | Oficial 1ª encofrador. | 0.578 | 19.67 | 11.37
mo091 |  | h | Ayudante encofrador. | 0.771 | 18.63 | 14.36
mo043 |  | h | Oficial 1ª ferrallista. | 0.138 | 19.67 | 2.71
mo090 |  | h | Ayudante ferrallista. | 0.138 | 18.63 | 2.57
mo045 |  | h | Oficial 1ª estructurista, en trabajos de puesta en obra del hormigón. | 0.037 | 19.67 | 0.73
mo092 |  | h | Ayudante estructurista, en trabajos de puesta en obra del hormigón. | 0.148 | 18.63 | 2.76
mo113 |  | h | Peón ordinario construcción. | 0.318 | 17.67 | 5.62
|  |  |  | Subtotal mano de obra: |  | 40.12
4 |  |  | Costes directos complementarios
|  | % | Costes directos complementarios | 2 | 111.85 | 2.24
|  |  |  | Costes directos (1+2+3+4): |  | 114.09