## Hoja 1
EHM015 | m³ | Muro de hormigón arquitectónico.
Muro de hormigón armado arquitectónico 2C, de hasta 3 m de altura, de 30 cm de espesor medio, superficie plana, realizado con hormigón HA-25/B/20/IIa fabricado en central, y vertido con cubilote, y acero UNE-EN 10080 B 500 S, con una cuantía aproximada de 50 kg/m³, ejecutado en condiciones complejas; montaje y desmontaje de sistema de encofrado con acabado visto con textura y relieve, realizado con paneles metálicos modulares, amortizables en 150 usos, con lámina plástica desechable imitación madera, de 0,8 mm de espesor, incorporada a la cara interior del encofrado. Incluso alambre de atar, separadores, pasamuros para paso de los tensores y cola líquida para fijación de la lámina y cinta de juntas, berenjenos y agente filmógeno MasterKure 220 WB "BASF", para el curado de hormigones y morteros. El precio incluye la elaboración y el montaje de la ferralla en el lugar definitivo de su colocación en obra.
Código |  | Unidad | Descripción | Rendimiento | Precio unitario | Importe
1 |  |  | Materiales
mt08eme070a |  | m² | Paneles metálicos modulares, para encofrar muros de hormigón de hasta 3 m de altura. | 0.044 | 200 | 8.8
mt08eme075j |  | Ud | Estructura soporte de sistema de encofrado vertical, para muros de hormigón a dos caras, de hasta 3 m de altura, formada por tornapuntas metálicos para estabilización y aplomado de la superficie encofrante. | 0.044 | 275 | 12.1
mt08lhv010jE |  | m² | Lámina plástica desechable imitación madera, de 0,8 mm de espesor, incorporada a la cara interior del encofrado, para obtener una superficie de hormigón con acabado visto, en relieve. | 6.667 | 13.58 | 90.54
mt08lhv020a |  | l | Cola líquida. | 0.467 | 10.04 | 4.69
mt08lhv030a |  | m | Cinta de juntas. | 7.333 | 0.61 | 4.47
mt08var204 |  | Ud | Pasamuros de PVC para paso de los tensores del encofrado, de varios diámetros y longitudes. | 0.667 | 0.93 | 0.62
mt08var040a |  | Ud | Berenjeno de PVC, de varias dimensiones y 2500 mm de longitud. | 3.333 | 0.35 | 1.17
mt07aco020d |  | Ud | Separador homologado para muros. | 8 | 0.06 | 0.48
mt07aco010g |  | kg | Acero en barras corrugadas, UNE-EN 10080 B 500 S, suministrado en obra en barras sin elaborar, de varios diámetros. | 51 | 0.62 | 31.62
mt08var050 |  | kg | Alambre galvanizado para atar, de 1,30 mm de diámetro. | 0.65 | 1.1 | 0.72
mt10haf010nga |  | m³ | Hormigón HA-25/B/20/IIa, fabricado en central. | 1.05 | 76.88 | 80.72
mt08cur010g |  | l | Agente filmógeno MasterKure 220 WB "BASF", para el curado de hormigones y morteros, con acabado visto. | 1 | 3.33 | 3.33
|  |  |  | Subtotal materiales: |  | 239.26
2 |  |  | Mano de obra
mo044 |  | h | Oficial 1ª encofrador. | 3.383 | 19.67 | 66.54
mo091 |  | h | Ayudante encofrador. | 3.793 | 18.63 | 70.66
mo043 |  | h | Oficial 1ª ferrallista. | 0.542 | 19.67 | 10.66
mo090 |  | h | Ayudante ferrallista. | 0.69 | 18.63 | 12.85
mo045 |  | h | Oficial 1ª estructurista, en trabajos de puesta en obra del hormigón. | 0.419 | 19.67 | 8.24
mo092 |  | h | Ayudante estructurista, en trabajos de puesta en obra del hormigón. | 1.688 | 18.63 | 31.45
|  |  |  | Subtotal mano de obra: |  | 200.4
3 |  |  | Costes directos complementarios
|  | % | Costes directos complementarios | 2 | 439.66 | 8.79
Coste de mantenimiento decenal: 17,94€ en los primeros 10 años. |  |  |  | Costes directos (1+2+3): |  | 448.45