## Hoja 1
EHP010 | m | Refuerzo de pilar de hormigón armado, con perfiles metálicos empresillados.
Refuerzo de pilar de hormigón armado de 30x30 cm, con perfiles de acero S275JR, laminados en caliente, serie L 40x4, con capa de imprimación anticorrosiva, dispuestos en las aristas del pilar y unidos en las cuatro caras mediante presillas metálicas de 20x4 mm, soldadas "in situ", cada 25 cm, con ajuste vertical de los angulares sobre las aristas del soporte empleando adhesivo tixotrópico de dos componentes a base de resina epoxi, MasterBrace ADH 1460 "BASF", hasta asegurar que se encuentran sólidamente adheridas, aporte de material de soldadura según UNE-EN ISO 2560 y soldado del conjunto, asegurándose un efecto de confinamiento activo sobre el hormigón original.
Código |  | Unidad | Descripción | Rendimiento |  |  | Precio unitario | Importe
1 |  |  | Materiales
mt09reh120d |  | kg | Adhesivo tixotrópico de dos componentes a base de resina epoxi, MasterBrace ADH 1460 "BASF", para la correcta unión entre el hormigón fresco y el hormigón endurecido o para mejorar la adherencia del hormigón endurecido y el acero, según UNE-EN 1504-7. | 0.48 |  |  | 11.18 | 5.37
mt07ala140aga |  | m | Perfil de acero UNE-EN 10025 S275JR, serie L 40x4, laminado en caliente, para aplicaciones estructurales. Trabajado y montado en taller, para colocar en obra. | 4.4 |  |  | 2.61 | 11.48
mt07ala111ba |  | m | Pletina de acero laminado UNE-EN 10025 S275JR, en perfil plano laminado en caliente, de 20x4 mm, para aplicaciones estructurales. | 5.9 |  |  | 0.79 | 4.66
mt27pfi010 |  | l | Imprimación de secado rápido, formulada con resinas alquídicas modificadas y fosfato de zinc. | 0.024 |  |  | 4.8 | 0.12
|  |  |  | Subtotal materiales: |  |  |  | 21.63
2 |  |  | Equipo y maquinaria
mq08sol020 |  | h | Equipo y elementos auxiliares para soldadura eléctrica. | 0.116 |  |  | 3.2 | 0.37
|  |  |  | Subtotal equipo y maquinaria: |  |  |  | 0.37
3 |  |  | Mano de obra
mo047 |  | h | Oficial 1ª montador de estructura metálica. | 1.153 |  |  | 19.67 | 22.68
mo094 |  | h | Ayudante montador de estructura metálica. | 1.153 |  |  | 18.63 | 21.48
|  |  |  | Subtotal mano de obra: |  |  |  | 44.16
4 |  |  | Costes directos complementarios
|  | % | Costes directos complementarios | 2 |  |  | 66.16 | 1.32
Coste de mantenimiento decenal: 4,72€ en los primeros 10 años. |  |  |  | Costes directos (1+2+3+4): |  |  |  | 67.48
Referencia norma UNE y Título de la norma transposición de norma armonizada |  |  |  |  | Aplicabilidad(a) | Obligatoriedad(b) |  | Sistema(c)
UNE-EN 1504-7:2007 |  |  |  |  | 162007 | 112009 |  | 2+/4
Productos y sistemas para protección y reparación de estructuras de hormigón. Definiciones, requisitos, control de calidad y evaluación de la conformidad. Parte 7: Protección contra la corrosión de armaduras.
UNE-EN 10025-1:2006 |  |  |  |  | 192005 | 192006 |  | 2+
Productos laminados en caliente, de acero no aleado, para construcciones metálicas de uso general. Parte 1: Condiciones generales de suministro.
(a) Fecha de aplicabilidad de la norma armonizada e inicio del período de coexistencia
(b) Fecha final del período de coexistencia / entrada en vigor marcado CE
(c) Sistema de evaluación y verificación de la constancia de las prestaciones