## Hoja 1
EHS012 | m² |  | Sistema de encofrado reutilizable para pilar rectangular o cuadrado.
Montaje y desmontaje de sistema de encofrado reutilizable para formación de pilar rectangular o cuadrado de hormigón armado, con acabado tipo industrial para revestir en planta de hasta 3 m de altura libre, formado por: superficie encofrante de chapas metálicas, amortizables en 50 usos y estructura soporte vertical de puntales metálicos, amortizables en 150 usos. Incluso berenjenos y líquido desencofrante MasterFinish RL 294 "BASF", para evitar la adherencia del hormigón al encofrado.
Código |  | Unidad |  | Descripción | Rendimiento | Precio unitario | Importe
1 |  |  |  | Materiales
mt08eup010b |  | m² |  | Chapa metálica de 50x50 cm, para encofrado de pilares de hormigón armado de sección rectangular o cuadrada, de hasta 3 m de altura, incluso accesorios de montaje. | 0.024 | 48 | 1.15
mt50spa081a |  | Ud |  | Puntal metálico telescópico, de hasta 3 m de altura. | 0.007 | 16.04 | 0.11
mt08var040a |  | Ud |  | Berenjeno de PVC, de varias dimensiones y 2500 mm de longitud. | 1.338 | 0.35 | 0.47
mt08dba010g |  | l |  | Agente desmoldeante, a base de aceites especiales, emulsionable en agua MasterFinish RL 294 "BASF", para encofrados metálicos, fenólicos o de madera. | 0.03 | 2.26 | 0.07
[5 empty] | Subtotal materiales: |  | 1.8
2 |  |  |  | Mano de obra
mo044 |  | h |  | Oficial 1ª encofrador. | 0.44 | 19.67 | 8.65
mo091 |  | h |  | Ayudante encofrador. | 0.503 | 18.63 | 9.37
[5 empty] | Subtotal mano de obra: |  | 18.02
3 |  |  |  | Costes directos complementarios
|  | % |  | Costes directos complementarios | 2 | 19.82 | 0.4
[5 empty] | Costes directos (1+2+3): |  | 20.22