## Hoja 1
EHV016 | m² |  | Sistema de encofrado para viga de hormigón visto.
Montaje y desmontaje de sistema de encofrado para formación de viga exenta, recta, de hormigón armado, con acabado visto con textura lisa en planta de hasta 3 m de altura libre, formado por: superficie encofrante de tableros contrachapados fenólicos de madera de pino, reforzados con varillas y perfiles, amortizables en 20 usos; estructura soporte horizontal de sopandas metálicas y accesorios de montaje, amortizables en 150 usos y estructura soporte vertical de puntales metálicos, amortizables en 150 usos. Incluso líquido desencofrante MasterFinish RL 211 "BASF", para evitar la adherencia del hormigón al encofrado.
Código |  | Unidad |  | Descripción | Rendimiento | Precio unitario | Importe
1 |  |  |  | Materiales
mt08eft025a |  | m² |  | Tablero contrachapado fenólico de madera de pino, de 22 mm de espesor, reforzado con varillas y perfiles. | 0.058 | 50.78 | 2.95
mt08eva030 |  | m² |  | Estructura soporte para encofrado recuperable, compuesta de: sopandas metálicas y accesorios de montaje. | 0.008 | 85 | 0.68
mt50spa081a |  | Ud |  | Puntal metálico telescópico, de hasta 3 m de altura. | 0.027 | 16.04 | 0.43
mt08cim030b |  | m³ |  | Madera de pino. | 0.003 | 238.16 | 0.71
mt08var060 |  | kg |  | Puntas de acero de 20x100 mm. | 0.04 | 7 | 0.28
mt08dba010e |  | l |  | Agente desmoldeante biodegradable en fase acuosa MasterFinish RL 211 "BASF", para hormigones con acabado visto. | 0.013 | 6.21 | 0.08
[5 empty] | Subtotal materiales: |  | 5.13
2 |  |  |  | Mano de obra
mo044 |  | h |  | Oficial 1ª encofrador. | 0.986 | 19.67 | 19.39
mo091 |  | h |  | Ayudante encofrador. | 0.986 | 18.63 | 18.37
[5 empty] | Subtotal mano de obra: |  | 37.76
3 |  |  |  | Costes directos complementarios
|  | % |  | Costes directos complementarios | 2 | 42.89 | 0.86
[5 empty] | Costes directos (1+2+3): |  | 43.75