## Hoja 1
EHW030 | l | Mortero tipo Grout para relleno, por vertido, de apoyos estructurales.
Mortero cementoso fluido de retracción compensada, MasterFlow 765 "BASF", compuesto de cemento, aditivos especiales y áridos seleccionados, exento de cloruros, para uso general, utilizado en el relleno por vertido de apoyos estructurales.
Código |  | Unidad | Descripción |  | Rendimiento |  | Precio unitario | Importe
1 |  |  | Materiales
mt09reh360m |  | kg | Mortero cementoso fluido de retracción compensada, MasterFlow 765 "BASF", compuesto de cemento, aditivos especiales y áridos seleccionados, exento de cloruros, para uso general, para anclajes y rellenos de 5 a 50 mm de espesor, según UNE-EN 1504-6. |  | 2.2 |  | 0.49 | 1.08
[5 empty] | Subtotal materiales: |  |  | 1.08
2 |  |  | Mano de obra
mo020 |  | h | Oficial 1ª construcción. |  | 0.006 |  | 18.89 | 0.11
mo113 |  | h | Peón ordinario construcción. |  | 0.006 |  | 17.67 | 0.11
[5 empty] | Subtotal mano de obra: |  |  | 0.22
3 |  |  | Costes directos complementarios
|  | % | Costes directos complementarios |  | 2 |  | 1.3 | 0.03
Coste de mantenimiento decenal: 0,09€ en los primeros 10 años. |  |  |  |  | Costes directos (1+2+3): |  |  | 1.33
Referencia norma UNE y Título de la norma transposición de norma armonizada |  |  |  | Aplicabilidad(a) |  | Obligatoriedad(b) |  | Sistema(c)
UNE-EN 1504-6:2007 |  |  |  | 162007 |  | 112009 |  | 1/2+/3/4
Productos y sistemas para la protección y reparación de estructuras de hormigón. Definiciones, requisitos, control de calidad y evaluación de la conformidad. Parte 6: Anclajes de armaduras de acero.
(a) Fecha de aplicabilidad de la norma armonizada e inicio del período de coexistencia
(b) Fecha final del período de coexistencia / entrada en vigor marcado CE
(c) Sistema de evaluación y verificación de la constancia de las prestaciones