## Hoja 1
EHY030 | m² |  | Mortero para reparación no estructural de hormigón, a base de cemento.
Reparación no estructural en edificios y estructuras de hormigón (coqueras, oquedades, nidos de gravas, etc.) mediante aplicación manual de mortero modificado con polímeros, de nivelación superficial, MasterEmaco N 5200 "BASF", con una resistencia a compresión a 28 días mayor o igual a 31 N/mm², clase R2 según UNE-EN 1504-3, en capa de 20 mm de espesor medio, acabado fratasado.
Código |  | Unidad |  | Descripción |  | Rendimiento |  | Precio unitario | Importe
1 |  |  |  | Materiales
mt09reh080b |  | kg |  | Mortero modificado con polímeros, de nivelación superficial, MasterEmaco N 5200 "BASF", con una resistencia a compresión a 28 días mayor o igual a 31 N/mm², clase R2 según UNE-EN 1504-3, para reparación no estructural del hormigón. |  | 30 |  | 1.58 | 47.4
mt08aaa010a |  | m³ |  | Agua. |  | 0.004 |  | 1.5 | 0.01
[6 empty] | Subtotal materiales: |  |  | 47.41
2 |  |  |  | Mano de obra
mo020 |  | h |  | Oficial 1ª construcción. |  | 0.528 |  | 17.24 | 9.1
mo113 |  | h |  | Peón ordinario construcción. |  | 0.528 |  | 15.92 | 8.41
[6 empty] | Subtotal mano de obra: |  |  | 17.51
3 |  |  |  | Costes directos complementarios
|  | % |  | Costes directos complementarios |  | 2 |  | 64.92 | 1.3
Coste de mantenimiento decenal: 1,32€ en los primeros 10 años. | [5 empty] | Costes directos (1+2+3): |  |  | 66.22
Referencia norma UNE y Título de la norma transposición de norma armonizada |  |  |  |  | Aplicabilidad(a) |  | Obligatoriedad(b) |  | Sistema(c)
UNE-EN 1504-3:2006 |  |  |  |  | 1102006 |  | 112009 |  | 1/2+/3/4
Productos y sistemas para la protección y reparación de estructuras de hormigón. Parte 3: Reparación estructural y no estructural
(a) Fecha de aplicabilidad de la norma armonizada e inicio del período de coexistencia
(b) Fecha final del período de coexistencia / entrada en vigor marcado CE
(c) Sistema de evaluación y verificación de la constancia de las prestaciones