## Hoja 1
EHY032 | l | Mortero de fraguado rápido para anclajes y fijaciones en estructuras de hormigón, a base de cemento.
Aplicación manual de mortero cementoso, de alta resistencia mecánica y de fraguado rápido (5 minutos), MasterEmaco N 505 RS "BASF", con una resistencia a compresión a 28 días mayor o igual a 50 N/mm², según UNE-EN 1504-6, compuesto de cementos especiales, áridos seleccionados y aditivos, exento de cloruros, con acabado superficial alisado con llana, para ejecución de anclaje o fijación en reparación no estructural de edificios y estructuras de hormigón.
Código |  | Unidad | Descripción |  | Rendimiento |  | Precio unitario | Importe
1 |  |  | Materiales
mt09reh096g |  | kg | Mortero cementoso, de alta resistencia mecánica y de fraguado rápido (5 minutos), MasterEmaco N 505 RS "BASF", con una resistencia a compresión a 28 días mayor o igual a 50 N/mm², según UNE-EN 1504-6, con resistencia a la intemperie y alta resistencia a ciclos de congelamiento y deshielo, para anclajes y fijaciones en reparaciones no estructurales del hormigón. |  | 2.1 |  | 1.6 | 3.36
[5 empty] | Subtotal materiales: |  |  | 3.36
2 |  |  | Mano de obra
mo020 |  | h | Oficial 1ª construcción. |  | 0.031 |  | 18.56 | 0.58
mo113 |  | h | Peón ordinario construcción. |  | 0.031 |  | 17.28 | 0.54
[5 empty] | Subtotal mano de obra: |  |  | 1.12
3 |  |  | Costes directos complementarios
|  | % | Costes directos complementarios |  | 2 |  | 4.48 | 0.09
Coste de mantenimiento decenal: 0,09€ en los primeros 10 años. |  |  |  |  | Costes directos (1+2+3): |  |  | 4.57
Referencia norma UNE y Título de la norma transposición de norma armonizada |  |  |  | Aplicabilidad(a) |  | Obligatoriedad(b) |  | Sistema(c)
UNE-EN 1504-6:2007 |  |  |  | 162007 |  | 112009 |  | 1/2+/3/4
Productos y sistemas para la protección y reparación de estructuras de hormigón. Definiciones, requisitos, control de calidad y evaluación de la conformidad. Parte 6: Anclajes de armaduras de acero.
(a) Fecha de aplicabilidad de la norma armonizada e inicio del período de coexistencia
(b) Fecha final del período de coexistencia / entrada en vigor marcado CE
(c) Sistema de evaluación y verificación de la constancia de las prestaciones