## Hoja 1
EHY050 | m² |  | Protección de hormigón o mortero, frente a la carbonatación y ambientes agresivos contaminados.
Aplicación manual de revestimiento rígido, acrílico, en dispersión, impermeable al dióxido de carbono y permeable al vapor de agua, MasterProtect 320 "BASF", sobre superficie de hormigón o mortero para obtener una capa decorativa y protectora frente a la carbonatación y ambientes agresivos contaminados, aplicado con brocha o rodillo en 2 capas, con 200 g/m² de consumo medio por capa y color gris.
Código |  | Unidad |  | Descripción |  | Rendimiento |  | Precio unitario | Importe
1 |  |  |  | Materiales
mt27tsb010j |  | kg |  | Revestimiento rígido a base de resinas acrílicas en dispersión acuosa, MasterProtect 320 "BASF", impermeable al dióxido de carbono y permeable al vapor de agua, color gris o blanco, para la protección de hormigón o mortero, frente a la carbonatación y ambientes agresivos contaminados, según UNE-EN 1504-2. |  | 0.4 |  | 4.99 | 2
[6 empty] | Subtotal materiales: |  |  | 2
2 |  |  |  | Mano de obra
mo020 |  | h |  | Oficial 1ª construcción. |  | 0.185 |  | 18.56 | 3.43
mo113 |  | h |  | Peón ordinario construcción. |  | 0.185 |  | 17.28 | 3.2
[6 empty] | Subtotal mano de obra: |  |  | 6.63
3 |  |  |  | Costes directos complementarios
|  | % |  | Costes directos complementarios |  | 2 |  | 8.63 | 0.17
Coste de mantenimiento decenal: 0,79€ en los primeros 10 años. | [5 empty] | Costes directos (1+2+3): |  |  | 8.8
Referencia norma UNE y Título de la norma transposición de norma armonizada |  |  |  |  | Aplicabilidad(a) |  | Obligatoriedad(b) |  | Sistema(c)
UNE-EN 1504-2:2005 |  |  |  |  | 192005 |  | 112009 |  | 1/2+/3/4
Productos y sistemas para la protección y reparación de estructuras de hormigón. Definiciones, requisitos, control de calidad y evaluación de la conformidad. Parte 2: Sistemas de protección de superficie
(a) Fecha de aplicabilidad de la norma armonizada e inicio del período de coexistencia
(b) Fecha final del período de coexistencia / entrada en vigor marcado CE
(c) Sistema de evaluación y verificación de la constancia de las prestaciones