## Hoja 1
EHY067 | m |  | Inyección de resinas en fisuras en movimiento, para reparación estructural.
Inyección en fisura en movimiento con lechada fluida de dos componentes, de baja viscosidad, a base de resina flexible de poliuretano, MasterInject 1330 "BASF", con endurecedor, sin disolventes, (rendimiento: 0,5 kg/m), aplicada mediante equipo de inyección a baja presión, para reparación de estructura de hormigón. El precio no incluye la limpieza del interior de la fisura ni la colocación de los inyectores.
Código |  | Unidad |  | Descripción | Rendimiento | Precio unitario | Importe
1 |  |  |  | Materiales
mt09reh136d |  | kg |  | Lechada fluida de dos componentes, de baja viscosidad, a base de resina flexible de poliuretano, MasterInject 1330 "BASF", con endurecedor, sin disolventes, como relleno dúctil para inyección de fisuras activas, tanto secas como húmedas, de más de 0,5 mm de anchura, temperatura de aplicación entre 10°C y 30°C, según UNE-EN 1504-5. | 0.5 | 13.17 | 6.59
[5 empty] | Subtotal materiales: |  | 6.59
2 |  |  |  | Equipo y maquinaria
mq06eim010 |  | h |  | Equipo de inyección manual de morteros fluidos y resinas. | 0.128 | 1.54 | 0.2
[5 empty] | Subtotal equipo y maquinaria: |  | 0.2
3 |  |  |  | Mano de obra
mo020 |  | h |  | Oficial 1ª construcción. | 0.148 | 18.89 | 2.8
mo112 |  | h |  | Peón especializado construcción. | 0.148 | 17.97 | 2.66
[5 empty] | Subtotal mano de obra: |  | 5.46
4 |  |  |  | Costes directos complementarios
|  | % |  | Costes directos complementarios | 2 | 12.25 | 0.25
[5 empty] | Costes directos (1+2+3+4): |  | 12.5