## Hoja 1
EMZ310 | m² | Refuerzo de forjado de madera, mediante conectores y hormigón ligero.
Refuerzo de forjado de viguetas de madera, mediante la disposición en taladros de 5 conectores por m² de forjado, formados por tornillos de acero galvanizado (calidad 6.8 según UNE-EN ISO 898-1), de 12 mm de diámetro y 100 mm de longitud, con cabeza hexagonal, rosca métrica total, tuercas y arandelas, fijados a las vigas con resina epoxi-acrilato, libre de estireno, MasterFlow 920 AN "BASF"; y 15 conectores por m² de forjado, formados por tornillos de acero galvanizado (calidad 6.8 según UNE-EN ISO 898-1), de 10 mm de diámetro y 80 mm de longitud, con cabeza hexagonal, rosca métrica total, tuercas y arandelas, fijados a las viguetas con resina epoxi-acrilato, libre de estireno, MasterFlow 920 AN "BASF"; colocación de malla electrosoldada ME 20x20 Ø 5-5 B 500 T 6x2,20 UNE-EN 10080 y vertido de capa de compresión de 5 cm de espesor de hormigón ligero HLE-25/B/10/IIa, densidad entre 1200 y 1500 kg/m³, (cantidad mínima de cemento 275 kg/m³), fabricado en central, y vertido con cubilote; apuntalamiento y desapuntalamiento de las viguetas.
Código |  | Unidad | Descripción | Rendimiento | Precio unitario | Importe
1 |  |  | Materiales
mt08eff040aa |  | m² | Tablero estructural de madera para uso en ambiente húmedo, de 2500x1250 mm y 15 mm de espesor, según UNE-EN 312. | 1.05 | 6.8 | 7.14
mt07emr111d |  | Ud | Clavo, de 4 mm de diámetro y 75 mm de longitud, de acero galvanizado de alta adherencia. | 9 | 0.08 | 0.72
mt50spa052b |  | m | Tablón de madera de pino, de 20x7,2 cm. | 0.04 | 5.27 | 0.21
mt50spa101 |  | kg | Clavos de acero. | 0.045 | 1.56 | 0.07
mt50spa081a |  | Ud | Puntal metálico telescópico, de hasta 3 m de altura. | 0.013 | 16.04 | 0.21
mt26reh100v |  | Ud | Cartucho de 825 ml de resina epoxi-acrilato, libre de estireno, MasterFlow 920 AN "BASF", de dos componentes, con dosificador y boquilla de mezcla automática, para anclajes estructurales verticales y horizontales. | 0.18 | 14.9 | 2.68
mt07rem020er |  | Ud | Tornillo de acero galvanizado calidad 6.8 según UNE-EN ISO 898-1, tipo M-12, de cabeza hexagonal y rosca métrica total según DIN 931 y UNE-EN ISO 4014, de 12 mm de diámetro y 100 mm de longitud, con tuerca y arandela, para su utilización, fijados con resina, como conectores en vigas y viguetas de madera. | 5 | 0.34 | 1.7
mt07rem020dp |  | Ud | Tornillo de acero galvanizado calidad 6.8 según UNE-EN ISO 898-1, tipo M-10, de cabeza hexagonal y rosca métrica total según DIN 931 y UNE-EN ISO 4014, de 10 mm de diámetro y 80 mm de longitud, con tuerca y arandela, para su utilización, fijados con resina, como conectores en vigas y viguetas de madera. | 15 | 0.19 | 2.85
mt07ame010d |  | m² | Malla electrosoldada ME 20x20 Ø 5-5 B 500 T 6x2,20 UNE-EN 10080. | 1.1 | 1.35 | 1.49
mt10hes050gbg |  | m³ | Hormigón ligero estructural HLE-25/B/10/IIa, de entre 1200 y 1500 kg/m³ de densidad, cantidad mínima de cemento 275 kg/m³, fabricado en central. | 0.053 | 132.07 | 7
|  |  |  | Subtotal materiales: |  | 24.07
2 |  |  | Mano de obra
mo044 |  | h | Oficial 1ª encofrador. | 0.124 | 19.67 | 2.44
mo091 |  | h | Ayudante encofrador. | 0.124 | 18.63 | 2.31
mo020 |  | h | Oficial 1ª construcción. | 0.616 | 18.89 | 11.64
mo077 |  | h | Ayudante construcción. | 0.616 | 17.9 | 11.03
mo043 |  | h | Oficial 1ª ferrallista. | 0.029 | 19.67 | 0.57
mo090 |  | h | Ayudante ferrallista. | 0.029 | 18.63 | 0.54
mo045 |  | h | Oficial 1ª estructurista, en trabajos de puesta en obra del hormigón. | 0.524 | 19.67 | 10.31
mo092 |  | h | Ayudante estructurista, en trabajos de puesta en obra del hormigón. | 0.524 | 18.63 | 9.76
|  |  |  | Subtotal mano de obra: |  | 48.6
3 |  |  | Costes directos complementarios
|  | % | Costes directos complementarios | 2 | 72.67 | 1.45
Coste de mantenimiento decenal: 1,48€ en los primeros 10 años. |  |  |  | Costes directos (1+2+3): |  | 74.12