## Hoja 1
NIG211 | m² |  | Sistema MasterSeal Balcony 1336 "BASF", para reparación de impermeabilización de balcones y terrazas, aplicación manual.
Reparación de impermeabilización de balcones y terrazas con filtraciones, sobre superficie soporte hormigón, realizada mediante el sistema MasterSeal Balcony 1336 "BASF", formado por capa de regularización con revestimiento elástico impermeabilizante monocomponente a base de resinas de poliuretano alifático con bajo contenido en disolventes, MasterSeal M 251 "BASF", de color rojo RAL 3013, mezclado con árido de cuarzo natural, MasterTop F1 "BASF", como carga mineral (con una proporción en peso 1:0,5), aplicado con llana o rastrillo de goma; y sellado de la impermeabilización con revestimiento elástico impermeabilizante monocomponente a base de resinas de poliuretano alifático con bajo contenido en disolventes, MasterSeal M 251 "BASF", de color rojo RAL 3013, aplicado con rodillo o pistola.
Código |  | Unidad |  | Descripción | Rendimiento | Precio unitario | Importe
1 |  |  |  | Materiales
mt15bas110b |  | kg |  | Revestimiento elástico impermeabilizante monocomponente a base de resinas de poliuretano alifático con bajo contenido en disolventes, MasterSeal M 251 "BASF", de color rojo RAL 3013, para impermeabilización de cubiertas, balcones y galerías, con resistencia a la intemperie, al tránsito peatonal, a aguas agresivas (agua de mar y aguas fecales), a varios ácidos diluidos, álcalis, aceites minerales y fuels. | 1.2 | 24.5 | 29.4
mt15bas140a |  | kg |  | Disolvente a base de xileno. | 0.006 | 8.63 | 0.05
mt15bas130a |  | kg |  | Árido de cuarzo natural, MasterTop F1 "BASF", de granulometría comprendida entre 0,18 y 0,3 mm, para utilizar como carga mineral en combinación con resinas epoxi o poliuretano. | 0.25 | 0.7 | 0.18
[5 empty] | Subtotal materiales: |  | 29.63
2 |  |  |  | Mano de obra
mo032 |  | h |  | Oficial 1ª aplicador de productos impermeabilizantes. | 0.134 | 17.54 | 2.35
mo070 |  | h |  | Ayudante aplicador de productos impermeabilizantes. | 0.134 | 16.43 | 2.2
[5 empty] | Subtotal mano de obra: |  | 4.55
3 |  |  |  | Costes directos complementarios
|  | % |  | Costes directos complementarios | 2 | 34.18 | 0.68
Coste de mantenimiento decenal: 1,39€ en los primeros 10 años. |  |  |  |  | Costes directos (1+2+3): |  | 34.86