## Hoja 1
NIJ030 | m | Sellado de junta de dilatación con masilla elástica de alta resistencia a los productos químicos y petrolíferos.
Sellado de junta de dilatación de 15 mm de anchura, en paramento vertical exterior, con masilla elástica tixotrópica bicomponente a base de polisulfuro, MasterSeal CR 170 "BASF", de color gris, sobre cordón de polietileno expandido de celdas cerradas, de sección circular de 20 mm de diámetro, MasterSeal 920 "BASF"; acabado mediante alisado del material con espátula.
Código |  | Unidad | Descripción | Rendimiento | Precio unitario | Importe
1 |  |  | Materiales
mt15bas010B |  | m | Cordón de polietileno expandido de celdas cerradas, de sección circular de 20 mm de diámetro, MasterSeal 920 "BASF", para el relleno de fondo de junta. | 1 | 0.16 | 0.16
mt15bas235d |  | l | Masilla elástica tixotrópica bicomponente a base de polisulfuro, MasterSeal CR 170 "BASF", de color gris, con alta resistencia a los productos químicos y petrolíferos, resistencia al envejecimiento y a los rayos UV, y elevadas propiedades elásticas. | 0.113 | 22.31 | 2.52
|  |  |  | Subtotal materiales: |  | 2.68
2 |  |  | Mano de obra
mo112 |  | h | Peón especializado construcción. | 0.218 | 17.97 | 3.92
|  |  |  | Subtotal mano de obra: |  | 3.92
3 |  |  | Costes directos complementarios
|  | % | Costes directos complementarios | 2 | 6.6 | 0.13
Coste de mantenimiento decenal: 10,77€ en los primeros 10 años. |  |  |  | Costes directos (1+2+3): |  | 6.73