## Hoja 1
NIO020 |  |  | Ud | Sellado impermeabilizante de pasamuros para paso de instalaciones, en muro de hormigón.
Sellado impermeabilizante de pasamuros para paso de instalaciones, en muro de hormigón, compuesto de cordón de polietileno expandido de celdas cerradas, de sección circular de 50 mm de diámetro, MasterSeal 920 "BASF", colocado en el interior del pasamuros, para fondo de junta; masilla viscoelástica monocomponente, Stopaq FN 2100 H "BASF", aplicada con pistola desde el fondo de junta hacia fuera, para relleno del pasamuros y mortero modificado con polímeros, de nivelación superficial, MasterEmaco N 5100 FC "BASF", con una resistencia a compresión a 28 días mayor o igual a 25 N/mm², clase R2 según UNE-EN 1504-3, aplicado con paleta en capa fina, para revestimiento.
Código | Unidad | Descripción |  |  |  | Rendimiento |  | Precio unitario | Importe
1 |  | Materiales
mt15bas010p | m | Cordón de polietileno expandido de celdas cerradas, de sección circular de 50 mm de diámetro, MasterSeal 920 "BASF", para el relleno de fondo de junta. |  |  |  | 0.05 |  | 0.93 | 0.05
mt15bas470d | Ud | Cartucho de 310 cm³ de masilla viscoelástica monocomponente, Stopaq FN 2100 H "BASF". |  |  |  | 0.645 |  | 20.03 | 12.92
mt09reh090b | kg | Mortero modificado con polímeros, de nivelación superficial, para aplicación en capa fina, MasterEmaco N 5100 FC, para reparación no estructural del hormigón. |  |  |  | 0.03 |  | 1.67 | 0.05
[6 empty] | Subtotal materiales: |  |  | 13.02
2 |  | Mano de obra
mo032 | h | Oficial 1ª aplicador de productos impermeabilizantes. |  |  |  | 0.081 |  | 17.24 | 1.4
mo070 | h | Ayudante aplicador de productos impermeabilizantes. |  |  |  | 0.124 |  | 16.13 | 2
[6 empty] | Subtotal mano de obra: |  |  | 3.4
3 |  | Costes directos complementarios
| % | Costes directos complementarios |  |  |  | 2 |  | 16.42 | 0.33
Coste de mantenimiento decenal: 0,34€ en los primeros 10 años. | [5 empty] | Costes directos (1+2+3): |  |  | 16.75
Referencia norma UNE y Título de la norma transposición de norma armonizada |  |  |  |  | Aplicabilidad(a) |  | Obligatoriedad(b) |  | Sistema(c)
UNE-EN 1504-3:2006 |  |  |  |  | 1102006 |  | 112009 |  | 1/2+/3/4
Productos y sistemas para la protección y reparación de estructuras de hormigón - Parte 3: Reparación estructural y no estructural
(a) Fecha de aplicabilidad de la norma armonizada e inicio del período de coexistencia
(b) Fecha final del período de coexistencia / entrada en vigor marcado CE
(c) Sistema de evaluación y verificación de la constancia de las prestaciones