## Hoja 1
RSI020 | m² | Pavimento industrial, sistema MasterTop 1700 Polykit "BASF".
Pavimento industrial, realizado con el sistema sistema MasterTop 1700 Polykit "BASF", constituido por solera de hormigón armado de 20 cm de espesor, realizada con hormigón HA-25/B/20/IIa fabricado en central, y vertido desde camión, extendido y vibrado mecánico mediante extendedora, y malla electrosoldada ME 20x20 Ø 5-5 B 500 T 6x2,20 UNE-EN 10080 como armadura de reparto, colocada sobre separadores homologados; capa de rodadura de 0,5 a 1,0 de espesor, con recubrimiento de resina epoxi, MasterTop 1710 Polykit "BASF", y capa de acabado de resina epoxi de color blanco RAL 1013. El precio no incluye la base de la solera ni la ejecución y el sellado de las juntas.
Código |  | Unidad | Descripción | Rendimiento | Precio unitario | Importe
1 |  |  | Materiales
mt10haf010nga |  | m³ | Hormigón HA-25/B/20/IIa, fabricado en central. | 0.21 | 76.88 | 16.14
mt07ame010d |  | m² | Malla electrosoldada ME 20x20 Ø 5-5 B 500 T 6x2,20 UNE-EN 10080. | 1.2 | 1.35 | 1.62
mt07aco020j |  | Ud | Separador homologado para pavimentos continuos. | 2 | 0.04 | 0.08
mt09bnc060b |  | kg | Resina epoxi incolora, MasterTop 1700 A7 "BASF", para sistemas de pavimentos. | 0.209 | 14.82 | 3.1
mt09bnc061b |  | kg | Endurecedor y catalizador, MasterTop 1700 B7 "BASF", para resina epoxi de aplicación en sistemas de pavimentos. | 0.327 | 24.53 | 8.02
mt09bnc062a |  | kg | Pigmento en pasta MasterTop X1 "BASF", para mezclar con el endurecedor de resina epoxi, de aplicación en sistemas de pavimentos. | 0.055 | 43.75 | 2.41
mt15bas130b |  | kg | Árido de cuarzo natural, MasterTop F1 WE "BASF", de granulometría comprendida entre 0,1 y 0,4 mm, para utilizar como carga mineral en combinación con resinas epoxi o poliuretano. | 0.182 | 1.4 | 0.25
|  |  |  | Subtotal materiales: |  | 31.62
2 |  |  | Equipo y maquinaria
mq06ext010 |  | h | Extendedora para pavimentos de hormigón. | 0.009 | 75.97 | 0.68
|  |  |  | Subtotal equipo y maquinaria: |  | 0.68
3 |  |  | Mano de obra
mo121 |  | h | Oficial 1ª aplicador de pavimentos industriales. | 0.306 | 18.89 | 5.78
mo122 |  | h | Ayudante aplicador de pavimentos industriales. | 0.449 | 17.9 | 8.04
|  |  |  | Subtotal mano de obra: |  | 13.82
4 |  |  | Costes directos complementarios
|  | % | Costes directos complementarios | 2 | 46.12 | 0.92
Coste de mantenimiento decenal: 26,34€ en los primeros 10 años. |  |  |  | Costes directos (1+2+3+4): |  | 47.04